## BOM
No. | Quantity | Comment | Designator | Footprint | Value | Manufacturer Part | Manufacturer | Supplier Part | Supplier
1 | 2 | 4.7uF | C1,C2 | C0805 | 4.7uF | CL21A475KBQNNNE | SAMSUNG(三星) | C98192 | LCSC
2 | 1 | 100nF | C3 | C0805 | 100nF | CL21B104KBCNNNC | SAMSUNG(三星) | C1711 | LCSC
3 | 2 | 10nF | C4,C9 | C0402 | 10nF | CL05B103KB5NNNC | SAMSUNG(三星) | C15195 | LCSC
4 | 1 | 330uF | C5 | CASE-E_7343 | 330uF | TAJE337M016RNJ | Kyocera AVX | C51599 | LCSC
5 | 15 | 100nF | C6,C8,C16,C17,C18,C23,C24,C25,C26,C27,C28,C32,C33,C34,C35 | C0402 | 100nF | CL05B104KB54PNC | SAMSUNG(三星) | C307331 | LCSC
6 | 1 | 100nF | C7 | C0402 | 100nF | CL05B104KO5NNNC | SAMSUNG(三星) | C1525 | LCSC
7 | 6 | 1uF | C10,C11,C12,C13,C14,C15 | C0402 | 1uF | CL05A105KA5NQNC | SAMSUNG(三星) | C52923 | LCSC
8 | 2 | 47uF | C19,C20 | CASE-A_3216 | 47uF | TLJA476M010R0600 | Kyocera AVX | C131173 | LCSC
9 | 2 | 2.2uF | C21,C22 | C0402 | 2.2uF | CL05A225KO5NQNC | SAMSUNG(三星) | C170151 | LCSC
10 | 1 | B5819WS | D1 | SOD-323_L1.7-W1.3-LS2.5-FD |  | B5819WS | R+O(宏嘉诚) | C7420331 | LCSC
11 | 1 | SS56 SMA | D2 | SMA_L4.3-W2.6-LS5.1-RD |  | SS56 SMA | BORN(伯恩半导体) | C18199562 | LCSC
12 | 1 | 15uH | L1 | IND-SMD_L7.0-W6.6_FXL0630 | 15uH | FXL0630-150-M | cjiang(长江微电) | C177243 | LCSC
13 | 3 | SC662K-3.3V | LDO1,LDO2,LDO3 | SOT-23-3_L2.9-W1.3-P1.90-LS2.4-BR_1 |  | SC662K-3.3V | FM(富满) | C83932 | LCSC
14 | 2 | NCD0402R1 | LED1,LED2 | LED0402-RD |  | NCD0402R1 | 国星光电 | C130719 | LCSC
15 | 1 | NCD0402G1 | LED3 | LED0402-RD |  | NCD0402G1 | 国星光电 | C130723 | LCSC
16 | 2 | S8050 | Q1,Q2 | SOT-23-3_L3.0-W1.7-P0.95-LS2.9-BR |  | S8050 | MDD(辰达半导体) | C364312 | LCSC
17 | 2 | 10kΩ | R1,R15 | R0402 | 10kΩ | 0402WGF1002TCE | UNI-ROYAL(厚声) | C25744 | LCSC
18 | 1 | 3.16kΩ | R2 | R0402 | 3.16kΩ | RC0402FR-073K16L | YAGEO(国巨) | C163466 | LCSC
19 | 12 | 10kΩ | R4,R6,R13,R14,R17,R18,R19,R20,R27,R28,R29,R30 | R0402 | 10kΩ | RC0402FR-0710KL | YAGEO(国巨) | C60490 | LCSC
20 | 2 | 1kΩ | R5,R16 | R0402 | 1kΩ | RT0402BRD071KL | YAGEO(国巨) | C852624 | LCSC
21 | 2 | 75Ω | R7,R8 | R0402 | 75Ω | RT0402BRE0775RL | YAGEO(国巨) | C705653 | LCSC
22 | 2 | 5.1kΩ | R9,R10 | R0402 | 5.1kΩ | 0402WGF5101TCE | UNI-ROYAL(厚声) | C25905 | LCSC
23 | 2 | 22Ω | R11,R12 | R0402 | 22Ω | RC0402FR-0722RL | YAGEO(国巨) | C114765 | LCSC
24 | 1 | 220Ω | R22 | R0402 | 220Ω | RC0402FR-07220RL | YAGEO(国巨) | C112291 | LCSC
25 | 2 | 560Ω | R23,R24 | R0402 | 560Ω | RC0402FR-07560RL | YAGEO(国巨) | C163460 | LCSC
26 | 1 | TS24CA 250gf 013 | SW1 | SW-SMD_L4.7-W3.5-P3.35-EH |  | TS24CA 250gf 013 | SHOU HAN(首韩) | C5373430 | LCSC
27 | 1 | TPS5450DDAR | U1 | SOP-8_L4.9-W3.9-P1.27-LS6.0-BL-EP |  | TPS5450DDAR | TI(德州仪器) | C114425 | LCSC
28 | 1 | BMP280 | U3 | LGA-8_L2.5-W2.0-P0.65_AMP6127 |  | BMP280 | Bosch(博世) | C83291 | LCSC
29 | 1 | AT7456E | U4 | TSSOP-28_L9.7-W4.4-P0.65-LS6.4-BL-EP-2 |  | AT7456E | 杭州中科微 | C82351 | LCSC
30 | 1 | STM32F405RGT6 | U5 | LQFP-64_L10.0-W10.0-P0.50-LS12.0-BL |  | STM32F405RGT6 | ST(意法半导体) | C15742 | LCSC
31 | 1 | ZX-SH1.0-8PWT | U6 | CONN-SMD_8P-P1.00_MEGASTAR_ZX-SH1.0-8PWT |  | ZX-SH1.0-8PWT | Megastar(兆星) | C7430450 | LCSC
32 | 3 | ZX-SH1.0-3PWT | U7,U9,U17 | CONN-SMD_3P-P1.00_MEGASTAR_ZX-SH1.0-3PWT |  | ZX-SH1.0-3PWT | Megastar(兆星) | C7430445 | LCSC
33 | 1 | ZX-SH1.0-2PWT | U8 | CONN-SMD_2P-P1.00_HX-1.0-2P-WT |  | ZX-SH1.0-2PWT | Megastar(兆星) | C7430444 | LCSC
34 | 1 | ZX-SH1.0-5PWT | U10 | CONN-SMD_5P-P1.00_MEGASTAR_ZX-SH1.0-5PWT |  | ZX-SH1.0-5PWT | Megastar(兆星) | C7430447 | LCSC
35 | 1 | ZX-SH1.0-6PWT | U11 | CONN-SMD_6P-P1.00_MEGASTAR_ZX-SH1.0-6PWT |  | ZX-SH1.0-6PWT | Megastar(兆星) | C7430448 | LCSC
36 | 4 | ZX-SH1.0-4PWT | U12,U14,U15,U16 | CONN-SMD_4P-P1.00_MEGASTAR_ZX-SH1.0-4PWT |  | ZX-SH1.0-4PWT | Megastar(兆星) | C7430446 | LCSC
37 | 1 | W25Q128JVSIQ | U13 | SOIC-8_L5.3-W5.3-P1.27-LS8.0-BL |  | W25Q128JVSIQ | Winbond(华邦) | C97521 | LCSC
38 | 1 | MPU-6500 | U18 | QFN-24_L3.0-W3.0-P0.40-BL-EP |  | MPU-6500 | TDK InvenSense(应美盛) | C50278 | LCSC
39 | 1 | TYPE-C 16PIN 2MD(073) | USB1 | USB-C-SMD_TYPE-C-6PIN-2MD-073 |  | TYPE-C 16PIN 2MD(073) | SHOU HAN(首韩) | C2765186 | LCSC
40 | 1 | 27MHz | X1 | CRYSTAL-SMD_2P-L5.0-W3.2 | 27MHz | XG1EL89CSI-111YLC-27M | YXC(扬兴晶振) | C18214301 | LCSC
41 | 1 | 8MHz | X2 | OSC-SMD_3P-L3.2-W1.3-P1.20 | 8MHz | CSTNE8M00G520000R0 | muRata(村田) | C907975 | LCSC